## UNIH8 HZ (custos)
UNIH8 - 35MPA
Densidade Média | Ton/R$ |  |  |  |  | L/R$ | Kg/R$ | Rolo/R$ | PRODUÇÃO
| Pigmento | Cimento | Areia fina | Pó pedra | Brita 9,5" | Aditivo | Plástico | Fita Arq. | Pçs/ciclo | ciclo/traço | peças/m² |  | 24.67
1.48 |  | 545 | 33.8 | 42.5 | 73 | 5.2 | 60 | 198 | 16 | 19.5 | 40
| VALOR DO QUILO DO MATERIAL/R$ |  |  |  |  | ML/R$ | Pallet/Rolo | Pallet/Rolo | Peso médio de peça | 4.4 | KG
| Pigmento | Cimento | Areia Fina | Pó pedra | Brita 9,5" | Aditivo | 30 | 190
| 0 | 0.545 | 0.0338 | 0.0425 | 0.073 | 0.0052 | 2 | 1.0421
MATERIA PRIMA | [7 empty] | TOTAL GERAL
MATERIAL |  |  |  | Kg | R$/Kg | CUSTO DA PEÇA | [5 empty] | Cimento |  | 196 | 14.04%
Cimento |  |  |  | 192 | 104.64 | 0.51915 | [5 empty] | Agregado 1 (AREIA FINA) |  | 400 | 28.65%
Agregado 1 (AREIA FINA) |  |  |  | 420 | 14.196 |  |  | CUSTO DA PEÇA |  |  |  | Agregado 2 (pó pedra) |  | 600 | 42.98%
Agregado 2 (pó pedra) |  |  |  | 620 | 26.35 | CUSTO M² |  | 0.53924 |  |  |  | Agregado 3 (Brita 9,5") |  | 200 | 14.33%
Agregado 3 (Brita 9,5") |  |  |  | 220 | 16.06 | 20.7659 | [5 empty] | Pigmento |  | 0 | 0%
Pigmento |  |  |  | 0 | 0 | [8 empty] | 1396 | 100%
Aditivo |  |  |  | 70 | 0.364
Água |  |  |  | 60 | 0
TOTAL DO TRAÇO Kg/R$ |  |  |  | 1512 | 161.61
Proporção de cimento |  |  |  | 6.875 |  |  |  | CUSTO M²
MATERIAL EXTRA | [5 empty] | ACRESCIMO/m² |  | 21.5696
Plástico |  |  |  | 0 |  | 0.80374
Pallet |  |  |  | 8 | 0.71111
Fita Arquear |  |  |  | 0.092632